## calcs
slice # | x_c | y_cb | dx | alpha | dl | h1 | h2 | h3 | dload | w | piezo_y | hw | u | mat | phi | c | R | Q_m | Q_f | Q*cos(a-theta)
1 | 65.4614 | 70.9969 | 9.8682 | 65.8982 | 24.1654 | 13.0031 | 0 | 0 | 0 | 16681.1615 | 79.1272 | 8.1303 | 507.3292 | 1 | 28 | 200 | 120 | 17924.6783 | 17924.6783 | 9720.9338
2 | 75.3296 | 53.1733 | 9.8682 | 56.1591 | 17.7201 | 20 | 10.8267 | 0 | 0 | 38477.9998 | 78.9733 | 25.8 | 1609.92 | 1 | 28 | 200 | 120 | 35915.3737 | 35915.3737 | 24301.4608
3 | 85.1978 | 40.4038 | 9.8682 | 48.4478 | 14.8773 | 20 | 23.5962 | 0 | 0 | 53599.3676 | 78.1732 | 37.7694 | 2356.8087 | 1 | 28 | 200 | 120 | 40024.3785 | 40024.3785 | 30791.2469
4 | 95.0659 | 30.4984 | 9.8682 | 41.7681 | 13.2308 | 20 | 24 | 9.5016 | 0 | 66454.3254 | 77.373 | 46.8747 | 2924.9794 | 1 | 28 | 200 | 120 | 39647.084 | 39647.084 | 33240.2475
5 | 105 | 22.5321 | 10 | 35.6853 | 12.3117 | 20 | 24 | 17.4679 | 25000 | 102857.6854 | 76.5676 | 54.0355 | 3371.8159 | 1 | 28 | 200 | 120 | 45140.5681 | 45140.5681 | 40240.0748
6 | 115 | 16.077 | 10 | 30 | 11.547 | 20 | 24 | 23.923 | 25000 | 111378.424 | 75.3571 | 59.2802 | 3699.0839 | 1 | 28 | 200 | 120 | 37150.1223 | 37150.1223 | 34621.8558
7 | 125 | 10.9129 | 10 | 24.6243 | 11.0004 | 20 | 24 | 29.0871 | 25000 | 118194.9999 | 73.2143 | 62.3014 | 3887.6078 | 1 | 28 | 200 | 120 | 27807.836 | 27807.836 | 26746.0287
8 | 135 | 6.8629 | 10 | 19.4712 | 10.6066 | 20 | 24 | 33.1371 | 25000 | 123540.9522 | 71.0714 | 64.2085 | 4006.6112 | 1 | 28 | 200 | 120 | 17569.463 | 17569.463 | 17262.1991
9 | 145 | 3.8105 | 10 | 14.4775 | 10.328 | 20 | 24 | 36.1895 | 25000 | 127570.1405 | 68.5 | 64.6895 | 4036.6248 | 1 | 28 | 200 | 120 | 6498.5298 | 6498.5298 | 6465.9744
10 | 156.175 | 1.4858 | 12.35 | 9.0256 | 12.5048 | 15 | 24 | 38.5142 | 0 | 122436.3748 | 65.1475 | 63.6617 | 3972.4911 | 1 | 28 | 200 | 120 | -3148.4893 | -3148.4893 | -3148.4502
11 | 168.525 | 0.17482 | 12.35 | 3.0931 | 12.368 | 5 | 24 | 39.8252 | 0 | 108518.5126 | 61.4425 | 61.2677 | 3823.1034 | 1 | 28 | 200 | 120 | -13968.2348 | -13968.2348 | -13900.4493
12 | 179.6333 | 0.089482 | 9.8667 | -2.2128 | 9.874 | 0 | 20 | 39.9105 | 0 | 75659.4581 | 56.5538 | 56.4644 | 3523.3763 | 2 | 32 | 100 | 120 | -19201.2691 | -19201.2691 | -18851.4993
13 | 189.5 | 0.87926 | 9.8667 | -6.9402 | 9.9395 | 0 | 12 | 39.1207 | 0 | 65158.848 | 52 | 51.1207 | 3189.934 | 2 | 32 | 100 | 120 | -22815.5767 | -22815.5767 | -21966.4998
14 | 199.3667 | 2.4999 | 9.8667 | -11.7157 | 10.0766 | 0 | 4 | 37.5001 | 0 | 53576.0862 | 44 | 41.5001 | 2589.6041 | 2 | 32 | 100 | 120 | -25194.4682 | -25194.4682 | -23605.7731
15 | 209.3119 | 5.01 | 10.0238 | -16.6146 | 10.4605 | 0 | 0 | 34.99 | 0 | 46296.6007 | 40 | 34.99 | 2183.3744 | 3 | 27 | 400 | 120 | -27625.8527 | -27625.8527 | -24964.7911
16 | 219.3357 | 8.4906 | 10.0238 | -21.6826 | 10.787 | 0 | 0 | 31.5094 | 0 | 41691.3289 | 40 | 31.5094 | 1966.1871 | 3 | 27 | 400 | 120 | -31605.9216 | -31605.9216 | -27254.2398
17 | 229.3595 | 13.0185 | 10.0238 | -26.936 | 11.2436 | 0 | 0 | 26.9815 | 0 | 35700.3296 | 40 | 26.9815 | 1683.6481 | 3 | 27 | 400 | 120 | -34426.3184 | -34426.3184 | -27965.4478
18 | 239.3832 | 18.734 | 10.0238 | -32.4475 | 11.8782 | 0 | 0 | 21.266 | 0 | 28137.8531 | 40 | 21.266 | 1326.9974 | 3 | 27 | 400 | 120 | -35251.9502 | -35251.9502 | -26529.1485
19 | 249.407 | 25.8533 | 10.0238 | -38.3204 | 12.7764 | 0 | 0 | 14.1467 | 0 | 18718.0185 | 40 | 14.1467 | 882.7525 | 3 | 27 | 400 | 120 | -32436.5231 | -32436.5231 | -22096.6345
20 | 259.4308 | 34.7273 | 10.0238 | -44.7157 | 14.106 | 0 | 0 | 5.2727 | 0 | 6976.576 | 40 | 5.2727 | 329.0193 | 3 | 27 | 400 | 120 | -22024.3443 | -22024.3443 | -13114.2543
[14 empty] | theta | 8.74 |  |  |  | SumQ_f | -20.9148
[19 empty] | SumQ_m | -7.1658
[14 empty] | FS_moment | 1.806
[14 empty] | FS_force | 1.806
[19 empty] | Unit weight of water: | 62.4
[19 empty] | Tension crack depth: | 0
[19 empty] | Depth of water in crack: | 0
[19 empty] | Seismic coefficient (k): | 0
^Use this for circular
This solution is based on the equations from Steve Wright in my lecture notes.

## profile
Profile Line #1 |  | Profile Line #2 |  | Profile Line #3 |  | Profile Line #4 |  | Profile Line #5
x | y | x | y | x | y | x | y | x | y
0 | 84 | 0 | 64 | 0 | 40
150 | 84 | 174.7 | 64 | 320 | 40
174.7 | 64 | 204.3 | 40
Profile Line #6 |  | Profile Line #7 |  | Profile Line #8 |  | Profile Line #9 |  | Profile Line #10
x | y | x | y | x | y | x | y | x | y

## mat
| Base Values | [6 empty] | Standard Deviations |  |  |  | Standard deviations only required when doing probabilistic analyses
Mat | g | option | c | f | c/p | r-elev | Piezo | s(g) | s(c) | s(f) | s(c/p)
1 | 130 | mc | 200 | 28 | 30 | 120 | 1 |  |  |  |  | Strength options
2 | 120 | mc | 100 | 32 |  |  | 1 |  |  |  |  | mc | Traditional Mohr-Coulomb failure envelope (c and phi)
3 | 132 | mc | 400 | 27 |  |  | 1 |  |  |  |  | cp | c/p ratio with reference elevation
4
5 | [11 empty] | Piezometric options
6 | [11 empty] | 0 | No pore pressures (total stress analysis)
7 | [11 empty] | 1 | Use piezometric line
8
9
10

## piezo
Piezometric Line
x | y
0 | 80
75 | 79
112 | 76
140 | 70
170 | 61
189.5 | 52
204.3 | 40
320 | 40

## dloads
Distributed Load #1 |  |  | Distributed Load #2 |  |  | Distributed Load #3 |  |  | Distributed Load #4
X | Y | N | X | Y | N | X | Y | N | X | Y | N
100 | 84 | 2500
150 | 84 | 2500
Distributed Load #5 |  |  | Distributed Load #6 |  |  | Distributed Load #7 |  |  | Distributed Load #8
X | Y | N | X | Y | N | X | Y | N | X | Y | N